## Sheet1
Instruction | IS_SUB (23) | dependsOn_op21(22) | dependsOn_op2 (21) | RegWrite (20) | R(19) | W(18) | Is_Unconditional_Jumps (17) | Is_JAL (16) | EnableCarry_CCR (15) | EnableVNZ_CCR (14) | ALU_mode (13) | Operation (12-9) | ALU_cin_Control (8-7) | from_Shifter_Control (6) | Is_Branc h (5) | A0_MUX_Control (4) | L_MUX_Control (3-2) | R_MUX_Control (1-0)
LD | 0 | 1 | 0 | 1 | 1 | 0 | 0 | 0 | 0 | 0 | 0 (Arith) | 1001 | 00 | 0 | 0 | 0 | 00 | 00
ST | 0 | 0 | 1 | 0 | 0 | 1 | 0 | 0 | 0 | 0 | 0 (Arith) | 1001 | 00 | 0 | 0 | 0 | 00 | 00
MOV | 0 | 1 | 0 | 1 | 0 | 0 | 0 | 0 | 0 | 0 | 1 (Logic) | 1111 (pass through) | 00 (X) | 0 | 0 | 0 | 00 | 00 (X)
LIL | 0 | 0 | 0 | 1 | 0 | 0 | 0 | 0 | 0 | 0 | 1 (Logic) | 1111 (pass through) | 00 (X) | 0 | 0 | X | 01 | 00 (X)
LIH | 0 | 0 | 1 | 1 | 0 | 0 | 0 | 0 | 0 | 0 | 1 (Logic) | 1111 (pass through) | 00 (X) | 0 | 0 | X | 10 | 00 (X)
ADD | 0 | 1 | 1 | 1 | 0 | 0 | 0 | 0 | 1 | 1 | 0 (Arith) | 1001 | 00 | 0 | 0 | 0 | 00 | 01
ADC | 0 | 1 | 1 | 1 | 0 | 0 | 0 | 0 | 1 | 1 | 0 (Arith) | 1001 | 01( Carry_CCR) | 0 | 0 | 0 | 00 | 01
SUB | 1 | 1 | 1 | 1 | 0 | 0 | 0 | 0 | 1 | 1 | 0 (Arith) | 0110 | 10 | 0 | 0 | 0 | 11 | 01
SBC | 1 | 1 | 1 | 1 | 0 | 0 | 0 | 0 | 1 | 1 | 0 (Arith) | 0110 | 11( not Carry_CCR) | 0 | 0 | 0 | 11 | 01
AND | 0 | 1 | 1 | 1 | 0 | 0 | 0 | 0 | 0 | 0 | 1 (Logic) | 1110 | 00 (X) | 0 | 0 | 0 | 00 | 01
OR | 0 | 1 | 1 | 1 | 0 | 0 | 0 | 0 | 0 | 0 | 1 (Logic) | 1011 | 00 (X) | 0 | 0 | 0 | 00 | 01
XOR | 0 | 1 | 1 | 1 | 0 | 0 | 0 | 0 | 0 | 0 | 1 (Logic) | 1001 | 00 (X) | 0 | 0 | 0 | 00 | 01
NOT | 0 | 1 | 0 | 1 | 0 | 0 | 0 | 0 | 0 | 0 | 1 (Logic) | 0000 | 00 (X) | 0 | 0 | 0 | 00 | 01
SL | 0 | 1 | 0 | 1 | 0 | 0 | 0 | 0 | 0 | 0 | 0 (NO ALU, X) | 1000 | 00 (NO ALU) | 1 | 0 | 0 | 00 | 00 (X)
SRL | 0 | 1 | 0 | 1 | 0 | 0 | 0 | 0 | 0 | 0 | 0 (NO ALU, X) | 1001 | 00 (NO ALU) | 1 | 0 | 0 | 00 | 00 (X)
SRA | 0 | 1 | 0 | 1 | 0 | 0 | 0 | 0 | 0 | 0 | 0 (NO ALU, X) | 1010 | 00 (NO ALU) | 1 | 0 | 0 | 00 | 00 (X)
RRA | 0 | 1 | 0 | 1 | 0 | 0 | 0 | 0 | 1 | 0 | 0 (NO ALU, X) | 1110 | 00 (NO ALU) | 1 | 0 | 0 | 00 | 00 (X)
RR | 0 | 1 | 0 | 1 | 0 | 0 | 0 | 0 | 1 | 0 | 0 (NO ALU, X) | 1101 | 00 (NO ALU) | 1 | 0 | 0 | 00 | 00 (X)
RL | 0 | 1 | 0 | 1 | 0 | 0 | 0 | 0 | 1 | 0 | 0 (NO ALU, X) | 1100 | 00 (NO ALU) | 1 | 0 | 0 | 00 | 00 (X)
JMP | 0 | 1 | 0 | 0 | 0 | 0 | 1 | 0 | 0 | 0 | 0 (Arith) | 1001 | 00 | 0 | 0 | 1 | 00 | 10
JAL | 0 | 1 | 0 | 1 | 0 | 0 | 1 | 1 | 0 | 0 | 0 (Arith) | 1001 | 00 | 0 | 0 | 1 | 00 | 10
BR | 0 | 0 | 0 | 0 | 0 | 0 | 1 | 0 | 0 | 0 | 0 (Arith) | 1001 | 00 | 0 | 1 | 0 (X) | 01 | 11
BC | 0 | 0 | 0 | 0 | 0 | 0 | 0 | 0 | 0 | 0 | 0 (Arith) | 1001 | 00 | 0 | 1 | 0 (X) | 01 | 11
BO | 0 | 0 | 0 | 0 | 0 | 0 | 0 | 0 | 0 | 0 | 0 (Arith) | 1001 | 00 | 0 | 1 | 0 (X) | 01 | 11
BN | 0 | 0 | 0 | 0 | 0 | 0 | 0 | 0 | 0 | 0 | 0 (Arith) | 1001 | 00 | 0 | 1 | 0 (X) | 01 | 11
BZ | 0 | 0 | 0 | 0 | 0 | 0 | 0 | 0 | 0 | 0 | 0 (Arith) | 1001 | 00 | 0 | 1 | 0 (X) | 01 | 11
NOP | 0 | 0 | 0 | 0 (must) | 0 | 0 (must) | 0 (must) | 0 (must) | 0 (must) | 0 (must) | 0 | 0000 | 00 | 0 | 0 | 0 | 00 | 00